## Tabelle1
Divider				OP				ADC
R_Uref [Ohm]	U_in [V]			Rf [kOhm]	RI [kOhm]	V_UF		U_ref [V]	Bits
10000	3,3			10	10	2		1,2	4096

(°C)	TEMP. / COEFF.	MIN.	R_Typ	MAX.	I_KTY [A]	U_OP+	U_ADC	ADC_val
-55	0,99	475	490	505	0,000315	0,154	0,308	1052
-50	0,98	500	515	530	0,000314	0,162	0,323	1103
-40	0,96	552	567	582	0,000312	0,177	0,354	1209
-30	0,93	609	624	638	0,000311	0,194	0,388	1323
-20	0,91	669	684	698	0,000309	0,211	0,423	1442
-10	0,8	733	747	761	0,000307	0,229	0,459	1566
0	0,85	802	815	828	0,000305	0,249	0,497	1698
10	0,83	874	886	898	0,000303	0,269	0,537	1834
20	0,8	950	961	972	0,000301	0,289	0,579	1975
25	0,79	990	1000	1010	0,000300	0,300	0,600	2048
30	0,78	1029	1040	1051	0,000299	0,311	0,622	2122
40	0,75	1108	1122	1136	0,000297	0,333	0,666	2273
50	0,73	1192	1209	1225	0,000294	0,356	0,712	2430
60	0,71	1278	1299	1319	0,000292	0,379	0,759	2590
70	0,69	1369	1392	1416	0,000290	0,403	0,806	2753
80	0,67	1462	1490	1518	0,000287	0,428	0,856	2921
90	0,65	1559	1591	1623	0,000285	0,453	0,906	3092
100	0,63	1659	1696	1733	0,000282	0,479	0,957	3267
110	0,61	1762	1805	1847	0,000280	0,505	1,009	3445
120	0,58	1867	1915	1963	0,000277	0,530	1,061	3621
125	0,55	1919	1970	2020	0,000276	0,543	1,086	3708
130	0,52	1970	2023	2077	0,000274	0,555	1,111	3791
140	0,45	2065	2124	2184	0,000272	0,578	1,156	3947
150	0,35	2145	2211	2277	0,000270	0,598	1,195	4079
Kennlinie KTY81-110
Temperatur [°C]
Widerstand [Ohm]
Spannung am ADC [V]