## Tabelle1
R_Uref [Ohm]	U_ref [V]	Rf [kOhm]	RI [kOhm]	V_UF
3300	2,56	10	6,7	2,4925373134

(°C)	TEMP. / COEFF.	MIN.	R_Typ	MAX.	I_KTY [A]	U_OP+	U_ADC	ADC_val
-55	0,99	475	490	505	0,000675	0,331	0,825	330
-50	0,98	500	515	530	0,000671	0,346	0,861	344
-40	0,96	552	567	582	0,000662	0,375	0,936	374
-30	0,93	609	624	638	0,000652	0,407	1,015	405
-20	0,91	669	684	698	0,000643	0,440	1,096	438
-10	0,8	733	747	761	0,000633	0,473	1,178	471
0	0,85	802	815	828	0,000622	0,507	1,264	505
10	0,83	874	886	898	0,000612	0,542	1,351	540
20	0,8	950	961	972	0,000601	0,577	1,439	575
25	0,79	990	1000	1010	0,000595	0,595	1,484	593
30	0,78	1029	1040	1051	0,000590	0,613	1,529	611
40	0,75	1108	1122	1136	0,000579	0,650	1,619	647
50	0,73	1192	1209	1225	0,000568	0,686	1,711	684
60	0,71	1278	1299	1319	0,000557	0,723	1,802	720
70	0,69	1369	1392	1416	0,000546	0,759	1,893	756
80	0,67	1462	1490	1518	0,000534	0,796	1,985	793
90	0,65	1559	1591	1623	0,000523	0,833	2,076	829
100	0,63	1659	1696	1733	0,000512	0,869	2,166	866
110	0,61	1762	1805	1847	0,000501	0,905	2,256	902
120	0,58	1867	1915	1963	0,000491	0,940	2,343	936
125	0,55	1919	1970	2020	0,000486	0,957	2,385	953
130	0,52	1970	2023	2077	0,000481	0,973	2,425	969
140	0,45	2065	2124	2184	0,000472	1,002	2,499	999
150	0,35	2145	2211	2277	0,000465	1,027	2,560	1023
Kennlinie KTY81-110
Temperatur [°C]
Widerstand [Ohm]
Spannung am ADC [V]